## Sheet1
Comment | Description | Designator | Footprint | LibRef | Quantity
BD4275 |  | BD4275 | TO-263 | BD4275 | 1
100UF/50V | 100UF 50V | C1 | RB.1/.25 | C470UF035S | 1
104 | 104 50V 10% C0805 | C2, C3, C5, C6, C7, C8, C9, C12, C13, C14 | C0805 | C104_0805, C102_0805 | 10
470UF/16V |  | C4 | RB.1/.25 | C470UF016S | 1
22P | 22P 50V 10% C0805 | C10, C11 | C0805 | C22P_0805 | 2
47P-100V | 47P 100V 10% C0805 | C15, C16 | C0805 | C47P_100V_0805 | 2
M7 | M7 | D1 | M7-A | TVS | 1
SPI4 | 单排针，Header, 4-Pin | J1 | HDR1X4 | Header 4 | 1
SDK-052D | SDK-052D | K1, K2 | SDK-052D | Relay-SPST | 2
R | LED_R | LED1, LED2, LED3 | 1206-2 | LED_R | 3
8R2-2W | 8R2 2W | R1 | 2WR | R8R22W | 1
4K7 | 4K7 1/8W 5% R0805 | R2 | 0805 | R4K7_0805_5% | 1
510Ω | 510Ω 5% R0805 | R3 | 0805_2 | R4K7_0805_5% | 1
1M | 1M 1/8W 5% R0805 | R4 | 0805 | R1M_0805_5% | 1
10K | 10K 1/8W 5% R0805 | R5 | 0805 | R10K_0805_5% | 1
62R-J | 62R 1/4W 1% R1206 | R6, R7 | 1206 | R62R_1206_1% | 2
1KΩ | 1KΩ 5% R0805 | R8, R9 | 0805_2 | R4K7_0805_5% | 2
TJA1040 | CAN驱动芯片 | U1 | SO-8 | TJA1042 | 1
XHY64 |  | XHY64 | QUAD100 | XHY64 | 1
4M | 晶体，4M | Y1 | 16M | XTAL | 1